## Worksheet
Özellik | Açıklama
Ekran Boyutu | 65"
Panel Teknolojisi | VA
Ekran Çözünürlüğü | 3840x2160 UHD
Kontrast Oranı | 5000:1
Parlaklık | 400cd/m2
Tepki Süresi | 5 ms
İşlemci | Dört çekirdekli Cortex-A76 × 4 (2,4 GHz) ve dört çekirdekli Cortex-A55 × 4 (1,8 GHz)
Port Yapısı | Video ve Ses Girişi HDMI Girişi (HDMI 2.0) × 3, VGA Girişi × 1, DP Girişi (DP 1.2) × 1, Ses Girişi × 1 Video ve ses çıkışı HDMI Çıkışı (HDMI 2.0) × 1, Ses Çıkışı × 1, SPDIF Çıkışı × 1 Kontrol arayüzü TOUCH-USB 3.0 × 3, RS232 × 1 Ağ Arayüzü LAN (1000 Mbps)
HDMI | 2x HDMI
Display Port | 1x DisplayPort
Hoparlör | Var
Wi-Fi | Wi-Fi 6
Kablosuz | Dahili BLE (Bluetooth Düşük Enerji) modülü Bluetooth 5.1'i destekler.
İşletim Sistemi | Android
Güç Tüketimi | Güç Kaynağı 100 - 240 VAC, 50/60 Hz Bekleme Modunda Tüketim ≤ 0,5 W Ortalama Tüketim < 107W
Kamera | Var
Kalem | 9H (Kurşun Kalem) 7 (Mohs)
Boyutlar | VESA 600 mm × 400 mm (4 × M8-25 mm) Ürün boyutları 1491,88 mm × 910,6 mm × 82,3 mm Aksesuar Duvara monte aparatı, kanca, kullanım kılavuzu, dokunmatik yazı kalemi, paket içeriği, 3 metre dokunmatik USB kablosu, 3,5 metre HDMI kablosu (2.0), güç kablosu, B
Mikrofon | zellikler Çok yönlü 8 dizili düzen Mikrofon İşlevi Yankı azaltma ve akıllı gürültü engelleme Ses Mesafesi 12 m Örnekleme Hızı 32 bin Mikrofon Derinliği 16 bit
Kamera Çözünürlük | 4MP